## tabella T2
Fornitura di n. 4 Sistemi Refrigeranti copribara per il Servizio Obitorio del P.O. di Santorso. Gara 2023-192-TH.
Tabella offerta tecnica, rispondenza alle caratteristiche tecniche richieste (da ritornare compilata ed in formato editabile):
Ditta
Produttore
Modello
Rif. | Caratteristiche tecniche di minima (obbligatorie): | Descrizione:
1 | Superficie trasparente per permettere la visibilità del defunto
2 | Sistema di illuminazione interno a led
3 | Impianto ionizzante per l'eliminazione/riduzione degli odori, microrganismi e batteri
4 | Applicabile indistintamente su tutti i tipi di feretro, sia a forma retta che spallata, da una lunghezza esterna minima di cm 160 ad un massimo di cm 210
5 | Sistema frigorifero a refrigerazione statica (con evaporatore lungo il perimetro del feretro)
6 | Di peso contenuto e trasportabile da due operatori
7 | Applicabile al feretro con il semplice appoggio
8 | Alimentazione elettrica 220/230V 50 Hz
9 | Scala termostato 45°C/-30°C, temperatura minima -5°C/-8°C